## Sheet1
共享设备一览表
序号 | 仪器设备名称 | 测量范围
1 | 步入式高低温试验箱 | -40~85℃
2 | 高低温交变湿热试验箱 | 温度：-70~150℃
湿度：10～98%
3 | 热老化试验箱 | R.T +20℃～+300℃
4 | 热老化试验箱 | R.T +20℃～+300℃
5 | 热老化试验箱 | R.T +20℃～+300℃
6 | 热老化试验箱 | R.T +20℃～+300℃
7 | 热老化试验箱 | R.T +20℃～+300℃
8 | 高低温试验箱 | -70℃～+150℃
9 | 恒温恒湿试验箱 | -40℃～+150℃
20%RH～98%RH
10 | HAST试验箱 | 105℃～150℃，65～100%RH，0.019～0.208MPa
11 | 热老化（热延伸）试验箱 | 室温+20℃～+300℃ 换气量8～20次/小时
12 | 热老化试验箱 | 室温+20℃～+300℃ 换气量8～20次/小时
13 | 低温试验箱 | -70℃～150℃
15 | 盐雾试验箱 | RT+5℃～+50℃
16 | 恒温水浴（小） | 常温～98℃
17 | 恒温水浴（大） | 常温～98℃
18 | 光电元件干燥箱 | Rt+15～200℃
19 | 防尘试验箱 | /
20 | IPX3-X7防水等级试验机 | /
21 | 氙灯老化试验箱 | 光照黑标温度：50～120℃；黑暗黑标温度：25～50℃；光照黑板温度：45～110℃；光照箱体温度：35～65℃；黑暗箱体温度：25～50℃； 湿度：10～100%RH； Daylight-Q过滤片时辐照强度控制范围：0.25～0.68W/m2；Windows IR过滤片时辐照强度控制范围：0.45～1.50W/m2。
22 | 微机控制电子拉力试验机 | 0~500N
23 | 电子万能试验机 | 0.2kN
24 | 微机控制电子万能试验机 | 最大试验力：5kN
25 | 电动振动试验系统 | 使用频率范围：5-3500Hz
26 | 气动垂直冲击试验台 | 最大试验负载：25kg
27 | 悬臂梁冲击试验机
28 | 微机控制拉伸压扁试验机 | 最大3kN
29 | 微机控制弯曲扭转试验机 | /
30 | 插拔力试验机 | 500N
31 | 高阻计 | 2×103~1012
32 | 电容测量分选仪 | 10pF~999.9μF
33 | 直流数字电阻测量仪 | 0-2kΩ
34 | 工频耐压试验系统 | 电压：0～5kV
电流：0～10A
35 | LCR测试仪 | 阻抗：10.00 mΩ～200.00 MΩ相角：-180.00～+180.00°
36 | 耐压测试仪 | 电压：0～20kV
电流：1～10mA
37 | 程控耐压测试仪 | AC:0～5kv DC:0～5kv
38 | 数字万用表 | /
39 | 绝缘电阻测试仪 | 10000Ω～1000GΩ
40 | 绝缘电阻测试仪 | 0.01 MΩ 至 10 GΩ 测试电压：50 V、100 V、250 V、500 V、1000 V
41 | 接地电阻测试仪 | 0～200mΩ
42 | 泄漏电流测试仪 | 0-20mA
2-20mA
43 | 直流电桥 | 0.01μΩ—1111.10Ω
44 | 微电脑电桥直流电阻测试仪 | 2.00000Ω~0.00003mΩ
| 电缆直流电阻测试夹具 | /
45 | 耐压试验机 | DC 5kV\AC 5kV
46 | 程控耐压测试仪 | DC 20kV
47 | 低温卷绕试验仪 | /
48 | 低温冲击试验仪 | /
49 | 高温压力试验装置 | /
50 | φ300mm数字式测量投影仪 | X轴：0-200mm
Y轴：0-100mm
51 | 炭黑含量测试装置 | /
52 | 差示扫描量热仪（护套料氧化诱导） | -40~600℃
53 | 邵氏硬度计 | /
54 | 邵氏硬度计 | /
55 | 电子天平 | 0～200g
56 | 塑料冲击脆性温度测定仪 | -80℃～0℃
57 | 摩擦系数仪 | 负荷范围：0～5N
58 | 线膨胀系数测定仪 | 工作温度：-30℃～30℃
59 | 缕纱测长仪 | /
60 | 绝缘材料体积电阻率测试仪 | /
61 | X射线镀层测厚仪 | 0~27.5mm
62 | 高温恒温油槽 | /
63 | 低温拉伸试验装置 | 最大拉伸度：220mm
64 | 热重分析仪 | 天平0-1g，加热范围0-1000℃
65 | 介电常数和介质损耗测试仪 | 50-1000Q
66 | 密度分析天平 | 0～110g
67 | 通信管内壁静摩擦系数测定仪 | 0°～45°
68 | 热延伸试验装置 | /
69 | 交流介质强度试验仪 | /
70 | 粘度计 | /
71 | 光电缆成束燃烧试验机 | /
72 | 电线电缆烟密度试验机 | 光通量2000lm～3000lm;色温2800K～3200K
73 | 灼热丝试验仪 | 100℃～1050℃ 灼热丝直径：4mm±0.04mm
74 | 针焰试验仪 | /
75 | 耐火试验机 | /
76 | 火焰升温速率测定装置 | /
77 | 单根电缆燃烧测试通风橱一体机 | /
78 | 水平垂直燃烧测试仪 | /
79 | 电线电缆释出气体酸性测试仪 | /
80 | 酸度计 | /
81 | 电导率仪 | /
82 | 氧指数测定仪 | /
83 | 自动电缆测试系统 | 直流电阻：10～700Ω
工作电容：10～200nF
电容不平衡：0～10nF
电平衰减：
0～19.99dB
20～79.99dB
80～110dB
84 | 矢量网络分析仪 | 300kHz～20GHz
85 | 矢量网络分析仪 | 300kHz～6GHz
86 | 网络分析仪 | 30kHz～3GHz
87 | 对称数据通信电缆测试系统 | 直流电阻
工作电容
电容不平衡
88 | 光纤翘曲度测试仪 | /
89 | 光纤几何参数测试仪 | ---
| 光纤涂覆层几何测试单元 | ---
90 | 光纤综合特性测试仪 | ---
| 模长直径模块 | ---
91 | 光纤带几何参数测试仪 | 光纤带宽度
光纤带厚度
光纤水平间距
光纤带平整度
最外纤间距
92 | 偏振模测测试仪 | Max.115ps
93 | 光时域反射仪 | 1310nm：37dB
1550nm：35dB
94 | 光时域反射仪 | 波长偏差
光谱宽度
线性度
95 | 光纤色散测试仪 | /
96 | 光缆拉伸试验机 | /
97 | 光缆压扁试验机 | /
98 | 光缆震动试验机 | /
99 | 软光缆拉伸试验机 | /
100 | 光时域反射仪 | 工作波长
动态范围
线性度
101 | 插回损测试仪 | 1310nm;1550nm
102 | 插回损测试仪 | 光回波损耗测试：测试波长（nm):1310/1550(±10nm) 光插入损耗测试：波长范围（nm）：800～1700
103 | 无源光器件 测试系统 | 1260～1375nm
1455～1640nm
单模： 1270～1670nm 多模： 700～1400nm
波长范围：1250～1650nm 功率范围：-80～+10dBm
波长范围：1260～1640nm 输入功率范围：-50dBm～+7dBm
104 | 有源光器件 测试系统 | 时延、抖动、眼图等
波长范围：1260～1640nm 衰减范围：0～40dB
速率范围：0.5～12.5Gb/s
速率范围：0.5～13.5Gb/s
105 | 光谱分析仪 | /
106 | 光纤活动连接器机械性能试验机 | /
107 | 多模插回损测试仪 | /
108 | 单模测试光源 | /
109 | 矢量信号发生器 | 输出频率： 100MHz-6GHz 输出功率： -130dBm~10dBm 相位噪声： -122dBc/Hz 调制信号带宽 100MHz
110 | 矢量信号发生器
111 | 矢量信号发生器
112 | 矢量信号分析仪 | 测试频率： 100MHz-6GHz 测试动态范围 ≥+23dBm 信号带宽带宽 100MHz
113 | 矢量信号分析仪
114 | 矢量信号分析仪
115 | 矢量信号分析仪（信号源） | 输出频率：10Hz-7GHz
116 | 无源互调测试仪 | 工作频段824-894MHz，2、3、5、7阶
117 | 无源互调测试仪 | 工作频段890-960MHz，2、3、5、7阶
118 | 无源互调测试仪 | 工作频段1710-1880MHz，2、3、5、7阶
119 | 无源互调测试仪 | 工作频段1920-2170MHz，2、3、5、7阶
120 | 无源互调测试仪 | 工作频段2545-2695MHz，2、3、5、7阶
121 | 功率放大器 | 连续功率750W 脉冲功率2800W
122 | 功率放大器 | 连续功率750W 脉冲功率2800W
123 | 功率放大器 | 1805～2170MHz 200W
124 | 功率放大器 | 2300～2700MHz 200W
125 | 功率计 | /
126 | MIMO测试系统 | MINO 3×3 带宽80MHz
127 | 无源互调测试系统 | /
128 | 功率容限测试系统 | /
129 | 互调测试仪 | /